## Sheet1
Q2LED全彩大屏系统建设项目
采购单位名称：鹤山市人民检察院 |  |  | 模组(L) | 10 | 模组(H) | 11 | 含外框长（m） | 3.3
|  |  | 模组尺寸(L) | 0.32 | 模组尺寸(H) | 0.16 | 含外框高（m） | 1.86
|  |  | 模组分辨率(L) | 160 | 模组分辨率(H) | 80 | 净尺寸(L) | 3.2
一、产品、价格、数量 |  |  | 屏体分辨率(L) | 1600 | 屏体分辨率(H) | 880 | 净尺寸(H) | 1.76
序号 | 设备名称 | 设备参数 | 单位 | 总数量 | 品牌 | 型号 | 单价（元） | 小计（元） | 备注
1 | 室内全彩 | 单元模组 1 LED 封装方式 SMD 1515 表贴三合一 2 水平视角（H） 170°±5° 3 垂直视角（V） 170°±5° 4 像素组成 1R1G1B 5 点间距 2mm 6 扫描方式 1/40 扫描 7 驱动方式 恒流驱动 8 模组分辨率 160×80 点 9 模组尺寸 320mm×160mm×7.4mm（厚度公差±0.5mm） 10 模组重量 270g±5g 11 模组类型 灯驱合一 12 模组工作电压 4.2V-5V 13 模组平均功率 12W 14 模组最大功率 24W 整屏 1 使用环境 室内 2 白平衡亮度 ≥500cd/m 2 3 色温 3000-18000K 4 平均功率 235W/m 2 5 最大功率 469W/m 2 6 亮度均匀性 ≥98.5% 7 色度均匀性 ±0.002Cx，Cy 之内 8 像素密度（点/平方米） 250000 9 供电方式 AC200-240V,50/60Hz 10 对地漏电流 ≤3.5mA/m 2 11 工作环境温度 -10℃～40℃ 12 工作环境湿度 10%～60% 13 存储环境温度 -20℃～60℃ 14 存储环境湿度 10%～60% 15 换帧频率 60Hz 16 刷新频率 ≥3840Hz 17 最佳视距 ≥2m | ㎡ | 5.63 | 高科 | Q2
2 | 视频控制器 | 1.支持230万像素点带载能力，最宽4096像素，最高4096像素; 2.支持千兆有线网络; 3.支持多窗口输出模式，单页面支持2路4K或6路1080P或10路720P或20路360P视频播放; 4.4核A55/1.8GHz主频，1GB+16GB,Android 11 操作系统; 5.支持一路HDMI 1.4输入，一路HMDI1.4输出1080P@60Hz，支持HDMI Loop 6.支持 H.265 4K 高清视频硬解码播放，支持 1080P 的视频硬解码； 7.支持千兆有线网络、支持立体音频输出； 8.支持1 路 USB3.0 接口，支持 U 盘节目导入播放，U盘固件升级; 9.支持4G联网功能； | 台 | 1 | 诺瓦 | TB60
3 | 接收卡 | 1.单卡最大带载分辨率512×384@60Hz 2.支持色彩管理 3.逐点亮色度校正、 4.RGB独立Gamma调节、 5.采用12个标准的HUB75E 接口进行通讯， 6.支持24 组RGB并行数据 7.色彩管理：将显示色域在不同色域间自由实时地切换，使显示屏的色彩呈现更精准。 8.逐点亮色度校正：配合高精度校正系统，对每个灯点的亮度和色度进行校正，有效消除亮度差异和色度差异，使整屏的亮色度达到高度一致。 9. 快速亮暗线调节：调节模组拼接和箱体拼接造成的亮暗线，改善亮暗线引起的视觉突兀感。调节过程中即时生效，简单易用。 10.支持3D 功能：配合支持3D功能的发送卡，输出3D画面。 11.支持画面90°倍数旋转：画面以90°的倍数（0°/90°/180°/270°）进行旋转。提升可维护性 12.支持Mapping 功能：在箱体上显示接收卡编号和网口信息，清晰获取接收卡的位置和走线方式。 13.支持预存画面设置：自定义开机、网线断开、无视频源信号时显示屏的画面。 14.支持环路备份：接收卡与发送卡间通过主备线路连接成环路。线路某处出现故障时，屏体仍能正常显示。 15.支持双程序备份：接收卡出厂时应用区保存了两份固件程序，以防程序更新过程异常出现接收卡死锁问题。 | 张 | 11 | 诺瓦 | DH7512-S
4 | 控制软件 | 1.用于 LED 显示屏控制和播放的专业软件。 2.功能丰富、性能优越，兼具良好的操作界面，易学易用。 3.支持视频、音频、图像、文字、Flash、Gif 等形式的媒体文件播放;支持 Microsoft office 的 Word、Excel、PPT 显示; 4.支持时钟、计时、天气预报显示;支持外部视频信号(TV、AV、S-Video、 复合视频)播放; 5.支持多页面多分区节目编辑;软件提供了丰富灵活的视频切换功能、分区特效，以 及三维特效动画，让显示屏的显示效果得到完美展现。 | 套 | 1 | 诺瓦 | /
5 | PLC配电柜 | 网口/RS485、手机控制于一体PLC、一键安装、远程、(中控控制Modbus)（500*400*160） | 台 | 1 | 定制 | /
6 | 钢结构 | 显示屏钢结构采购国标钢材现场制作安装 | ㎡ | 6.13 | 定制 | /
7 | 包边 | 不锈钢包边 | 台 | 6.13 | 定制 | /
8 | 安装调试费 | 屏体内部电源线、信号线等辅材及安装调试技术人工费 | 项 | 1 | 定制 | /
9 | 中型单向号筒 | 1、额定功率：20W 2、最大功率：40W 3、定压输入：70V/100V 4、灵敏度：93dB 5、频响：110-15KHz 6、产品尺寸：Ø 170×245 重量: 2.8kg | 只 | 2 | VESIT | VT-102 |  |  | 吊装
10 | 合并式广播定压功放 | 1、100V、70V定压输出和4欧—16欧定阻输出，1单元LED 电平指示； 2、2路话筒控制、两线输入； 3、RCA插口和XLR插口供方便地环接； 4、输出短路保护及告警、过热告警和饱和失真告警。 5、额定输出功率 130W 6、输入灵敏度 1V 0dBV 7、等效输入噪声 -95dB 8、阻尼系数 200:1 9、共摸抑制 不小于 92dB 10、频响 90Hz--20KHz ±3dB 11、总谐波失真4/1KHz <0.3% 12、上升速率 >15V/microsecond 13、尺寸 484×415×89 | 台 | 1 | VESIT | VST-130
11 | 3.5对双莲花线 |  | 条 | 1 |  | 定做
12 | 合计